## Sheet1
睦洲管网水
项目 | 单位 | 限值 | 检测结果
浑浊度 | NTU | ≤1,条件限制时≤3 | 0.302
色度 | 度 | ≤15 | <5
二氧化氯 | mg/L | ≥0.02 | 0.1
菌落种数 | CFU/mL | ≤100 | 3
总大肠菌群 | CFU/100mL | 不得检出 | 未检出
耐热大肠菌群 | CFU/100mL | 不得检出 | 未检出
嗅和味 | - | 无异味异臭 | 0
肉眼可见物 | - | 无 | 无
PH | - | 6.5～8.5 | 7.08
睦洲出厂水
项目 | 单位 | 限值 | 检测结果
浑浊度 | NTU | ≤1,条件限制时≤3 | 0.617
色度 | 度 | ≤15 | <5
二氧化氯 | mg/L | ≥0.1 | 0.16
菌落种数 | CFU/mL | ≤100 | 4
总大肠菌群 | CFU/100mL | 不得检出 | 未检出
耐热大肠菌群 | CFU/100mL | 不得检出 | 未检出
嗅和味 | - | 无异味异臭 | 0
肉眼可见物 | - | 无 | 无
PH | - | 6.5～8.5 | 7.27
耗氧量 | mg/L | ≤3，源水>6时≤5 | 1.62